## List1
TROŠKOVNIK
izvođenje radova rekonstrukcije elektroinstalacija zgrade Župnog dvora Kalnik
R. br. | OPIS | Jed. Mjere | Količina | Jedinična cijena | Iznos
1. | Postava glavnog voda vodičem PF 5x10² u tičino cijevi promjera 32 mm, dužine oko 10 m. | kom | 1 |  | 0
2. | Postava glavnog razvodnog ormara objekta. Ormar opremljen sa FID sklopkama 2 kom, automatskim osiguračima i sabirnicama. | komplet | 1 |  | 0
3. | Postava spojnog voda do budućeg objekta vodičem PF 6²X5 u tičino cijevi, dužine oko 15 m. | kom | 1 |  | 0
4. | Rekonstrukcija postojećeg razdjelnika objekta. | kom | 1 |  | 0
5. | Izrada izvoda kabelom PGP 3X1,5 u tičino cijevi za vanjske reflektore. Izvodi prosječne dužine 10 m. | kom | 4 |  | 0
6. | Izrada izvoda za unutarnju rasvjetu kabelom PGP 3X1,5 u tičino cijevi, prosječne dužine oko 15 m. | kom | 8 |  | 0
7. | Izrada izvoda za utičnice i prekidače kabelom PGP 3X2,5 u tičino cijevi, prosječne dužine oko 15 m. | kom | 15 |  | 0
8. | Nabava, montaža i spajanje LED reflektora 30W IP65 za vanjsku ugradnju. | kom | 4 |  | 0
9. | Nabava, montaža i spajanje ugradbenog LED panela 24W ili 18W, 4000K. | kom | 8 |  | 0
10. | Nabava, montaža i spajanje plafonjera sa štednim žaruljama. | kom | 5 |  | 0
11. | Nabava, montaža i spajanje utičnica šuko 2P, PŽ koncept, sa nosačima. | kom | 8 |  | 0
12. | Nabava, montaža i spajanje utičnica šuko 3P, PŽ koncept, sa nosačima. | kom | 2 |  | 0
13. | Nabava, montaža i spajanje prekidača 1P, PŽ koncept, sa nosačima. | kom | 15 |  | 0
14. | Ispitivanje izvedenih elektroinstalacija od strane ovlaštene osobe, sukladno propisima, te izrada i izdavanje izvješća o provedenom ispitivanju. | kom | 1 |  | 0
15. | Izrada projekta izvedenog stanja elektroinstalacija, te jednopolne sheme razvodnog ormara, te označavanje ormara, te svega ostalog potrebnog za okončani obračun. | kom | 1 |  | 0
| UKUPNO |  |  |  | 0
| PDV |  |  |  | 0
| SVEUKUPNO |  |  |  | 0
Za ponuditelja
Za ponuditelja
M.P.
Ime i prezime i potpis ovlaštene osobe
NAPOMENE:
Tičino cijevi u stropu su metalne, a u zidovima mogu biti PVC.
Za izvođenje radova ne postoji izvedbena projektna dokumentacija već se radi o rekonstrukciji postojeće instalacije.