## TROŠKOVNIK
KAPELA SV. ANDRIJE, KAMEŠNICA
TROŠKOVNIK VANJSKOG UREĐENJA
PREGLED POJEDINIH RADOVA
BROJ STAVKE | OPIS STAVKE | JEDINICA MJERE | KOLIČINA | JEDINIČNA CIJENA | UKUPNA CIJENA
1. | Ručno i strojno skidanje zemlje i njeno planiranje na okolišu kapele sv. Andrije. Prosječna debljina 15 cm, obračun po m2 skinutog zemljišta.
|  | m2 | 75 | 0 | 0
2. | Ručno skidanje postojećeg šljunka i zemlje oko zidova kapele u širini 60 cm i dubini 15 cm, deponiranje radi pranja i ponovne ugradnje.
|  | m2 | 12 | 0 | 0
3. | Kopanje rova za postavu odvodne cijevi ispred ulaza u kapelu (rešetka za prihvat površinske vode) do jarka uz put. Širina rova 45 cm, dubina rova 60 cm.
| a. kanal ispred ulaza u kapelu | m1 | 10 | 0 | 0
| b. kanal ispred platoa | m1 | 18.5 | 0 | 0
4. | Strojno skidanje zemlje na dijelu gdje se postavlja opločenje. Skida se sloj u debljini 3o cm
| a. prilazna staza (od puta do opločenja ispred ulaza) | m2 | 12 | 0 | 0
| b. plato ispred ulaza u kapelu | m2 | 35 | 0 | 0
5. | Dobava i ugradnja tucanika (granulacije 16-32mm) kao donji nosivi sloj za opločenje u debljini 10 cm uz nabijanje i valjanje. Plohu izvesti u laganom padu prema odvodnim kanalima (2-4%)
|  | m3 | 6.5 | 0 | 0
6. | Dobava i ugradnja pranog dolomitnog pijeska granulacije 8-16 mm u debljini 10 cm kao gornji nosivi sloj za opločenje, u nagibu do 2 %.
|  | m3 | 6.5 | 0 | 0
7. | Dobava i ugradnja kvarcnog pijeska ili pranog i frakcioniranog tucanika(2-4 mm) kao podloga za opločnike u prosječnoj debljni 5 cm, te za zapunjavanje reški između opločnika.
|  | m3 | 6.75 | 0 | 0
8. | Dobava i postava opločnika – klinker opeke kvadratičnog formata dimenzije 20,5 x 20,5 x 5 cm otporne na smrzavanje i kemikalije (proizvod istovrsno ili kao Semmelrock Penter Doppio). Slaganje u izmaknutim redovima. Rubne elementi se postavljaju u cementni mort kao rubnjaci. (opcija: Semmelrock Semmelrock Fuego Antico crveni, 24,4 x 12,2 x 5 cm)
|  | m2 | 57 | 0 | 0
9. | Dobava i ugradnja plastične / aluminijske trake kao rubnjak na prijelazu zemlje (trave) na šljunak. Vertikalna ugradnja
|  | m1 | 85 | 0 | 0
10. | Dobava i ugradnja proturnih cijevi (ticino cijevi) za postavljanje kablova vanjskog osvjetljenja. Promjer cijevi 32 mm
|  | m1 | 65 | 0 | 0
11. | Dobava i ugradnja granuliranog šljunka (32-80 mm) za nasipavanje zone uz zidove kapele i za ispunu u zidanim ostacima starog romaničkog svetišta
|  | m3 | 12 | 0 | 0
12. | Zidarski popravci i podzidavanje postojećeg zida nekadašnjeg romaničkog svetišta. Zidanje zida obuhvaća uklanjanje dotrajalih mortova i dijelova zida, izradu još jednog sloja – reda kamena, fugiranje, izvedbu pokrovnog morta kao zaštite od ulaza vode i smrzavanja. Materijal iz starog zida.
| a. zidanje i prezidavanje | m2 | 7 | 0 | 0
| b. kameni materijal | m3 | 1 | 0 | 0
| c. fugiranje bočnih stranica | m2 | 6.9 | 0 | 0
| d. završna obrada gornje plohe zida | m2 | 7 | 0 | 0
| e. hidrofobiziranje | m2 | 21 | 0 | 0
13. | Dobava i ugradnja geotekstila prije nasipavanja šljunka
|  | m2 | 27 | 0 | 0
14. | Dobava i ugradnja betonskog temelja za vanjsko stubište južnog ulaza u kapelu. Presjek temelja 40 x 30, duljine 5,10 m. Betonira se rov u zemlji. Konstruktivna armatura u cijeni stavke.
|  | m3 | 0.8 | 0 | 0
15. | Dobava i ugradnja kamenih polukružnih stuba na južnom ulazu u kapelu. Ulazno stubište se sastoji od tri polukružne stepenice – prva stepenica u radijusu 159 cm, druga stepenica u radijusu 127 cm i treća, najgornja stepenica u radijusu 95 cm). Poprečni presjek stepenice 34 x 16 cm (preklop gornje stepenice 2cm). Podest se izvodi od dvije ploče ¼ kruga radijusa 63 cm,a postavlja se na nasip. Nasip se postavlja u unutrašnjosti stepenica. U stavku uključeno i fugiranje spojnih reški primjerenim materijalom. Kamen kao Jura Grau.
| a. stepenice 34 x 16 cm, radijus 159 cm | m1 | 5.1 | 0 | 0
| b. stepenice 34 x 16 cm, radijus 127 cm | m1 | 4 | 0 | 0
| c. stepenice 32 x 16 cm, radijus 95 cm | m1 | 3 | 0 | 0
| d. ploče, četvrt kruga, 65 x 65 x 5 cm | kom | 2 | 0 | 0
16. | Dobava i postava kanalizacijske PVC cijevi promjera 125 mm od rešetke ispred platoa do cestovnog jarka
|  | m1 | 8 | 0 | 0
17. | Dobava i ugradnja odvodne kanalice s rešetkom – svijetle širine kanala 15cm i dubine 30 cm (V150, tip 20.0), ukupne širine 18,5 cm s poklopnom rešetkom od polimercementa crne boje (proizvod istovrstan ili kao ACO Drain Multiline kanalica), s elementom za priključak na odvodnu cijev.
| a. kanalica i rešetka ispred ulaza u kapelu | m1 | 8.5 | 0 | 0
| b. kanalica i rešetka ispred platoa | m1 | 10.5 | 0 | 0
18. | Dobava materijala i spoj kanalice ispred ulaza u kapelu i postojećeg sustava odvodnje koji je izveden oko kapele
|  | kpl | 1 | 0 | 0
19. | Provjera funkcionalnosti i eventualno čišćenje sustava odvodnje oborinske vode koji je ranije izveden oko kapele.
|  | kpl | 1 | 0 | 0
20. | Zatrpavanje rovova zemljom iz iskopa uz vlaženje i nabijanje.
|  | m3 | 7 | 0 | 0
21. | Čišćenje i uređenje gradilišta nakon izvedbe radova a prije primopredaje.
|  | kpl | 1 | 0 | 0
23. | Dobava i ugradnja betonskih temelja za postavu rasvjetnih tijela oko kapele. Temelj je dimenzije 40 x 40 x 30 (visina) cm s položenom proturnom cijevi u sredini. Vrh temelja se postavlja na 5 cm ispod konačne zaravnate kote tla.
|  | kom | 5 | 0 | 0
24. | Dobava i ugradnja rasvjetnih tijela oko kapele. Predviđena je ugradnja poluvisokih lampi (visina 100 cm) uz prilaznu stazu i vanjsku stranu ulaznog platoa. Metalno kućište, plastificirano, crno, zaštita: min. IP 65, IK08. Led rasvjeta, 230V, 50Hz,500mA, 12 W, 1300Lm, 3000⁰K. RAL 9006. (Lampa istovrsno ili kao Cariboni Path Pole 06PT3A8495A)
|  | kom | 5 | 0 | 0
25. | Izrada podzemnih elektro instalacija za u cijevi podzemnu ugradnju te polaganje kabela za prikljućak na javnu rasvjetu | paušalno | 1 | 0 | 0
26. | Premazivanje krovišta sredstvom za zaštitu drveta | paušalno | 1 | 0 | 0
| UKUPNO |  |  | 0
| PDV | 25% |  | 0
| SVEUKUPNO |  |  | 0