## Naslovnica
TROŠKOVNIK RADOVA Rekonstrukcija traktorskog puta u šumsku cestu A)KALNIK-BORJE i B)KALNIK-KAMEŠNICA
Projekt je sufinanciran iz Programa ruralnog razvoja Republike Hrvatske za razdoblje 2014. – 2020. - Podmjere 4.3. „Potpora za ulaganja u infrastrukturu vezano uz razvoj, modernizaciju i prilagodbu poljoprivrede i šumarstva“ - provedba tipa operacije 4.3.3 „Ulaganje u šumsku infrastrukturu“

## Kalnik-Borje
A) Troškovnik: Rekonstrukcija traktorskog puta u šumsku cestu KALNIK-BORJE
Redni broj | O p i s r a d o v a | Jedinica mjere | Količina radova | Jedinična cijena | Ukupna cijena (kn)
1. | PRIPREMNI RADOVI
1.1. | Obnova građevinskog iskolčenja osi i profila trase po potrebi putem geodetske službe. Obračun se vrši po metru dužnom obnovljene trase.
|  | m' | 2113.52 |  | 0
1.2. | Prijevoz strojeva sa kamionom i niskonosećom prikolicom. BULDOZER
| Obračun komplet. | h | 8 |  | 0
1.3. | Prijevoz strojeva sa kamionom i niskonosećom prikolicom. BAGER
| Obračun komplet. | h | 8 |  | 0
1.4. | Prijevoz strojeva sa kamionom i niskonosećom prikolicom. GREDER
| Obračun komplet. | h | 8 |  | 0
1.5. | Prijevoz strojeva sa kamionom i niskonosećom prikolicom. VALJAK
| Obračun komplet. | h | 8 |  | 0
1.6. | Strojni iskop panjeva D=20-50 cm posječenih stabala bagerom (i čekićem) i dozerom, te njihovo deponiranje van pojasa zemljorada. Obračun prema broju iskopanih panjeva.
|  | kom | 225 |  | 0
1.7. | Strojni iskop panjeva D=50-90 cm posječenih stabala bagerom (i čekićem) i dozerom, te njihovo deponiranje van pojasa zemljorada. Obračun prema broju iskopanih panjeva.
|  | kom | 14 |  | 0
1.8. | Strojni iskop panjeva D=>90 cm posječenih stabala bagerom (i čekićem) i dozerom, te njihovo deponiranje van pojasa zemljorada. Obračun prema broju iskopanih panjeva.
|  | kom | 8 |  | 0
1.9. | Zatrpavanje panjeva (iskop rova i zatrpavanje) Obračun prema broju zatrpanih panjeva.
|  | kom | 247 |  | 0
1.10. | Strojno krčenje šiblja i grana sa trase dozerom. Obračun po m2.
|  | m² | 19022 |  | 0
| UKUPNO (1. PRIPREMNI RADOVI): |  |  |  | 0
2. | ZEMLJANI RADOVI
2.1. | Strojni iskop u materijalu A kategorije (tvrda stijena, potpuno razbijanje stijene čekićem) sa guranjem u nasip ili deponiju do 40 m. Obračun po m3 iskopanog materijala. Ukupna količina iskopa umanjena za količinu iskopa bagerskih jaraka.
|  | m³ | 4230.7 |  | 0
2.2. | Strojni iskop u materijalu B kategorije (djelomično razbijanje stijene čekićem) sa guranjem u nasip ili deponiju do 40 m. Obračun po m3 iskopanog materijala. Ukupna količina iskopa umanjena za količinu iskopa bagerskih jaraka.
|  | m³ | 2692.26 |  | 0
2.3. | Strojni iskop u materijalu C kategorije sa guranjem u nasip ili deponiju do 40 m. Obračun po m3 iskopanog materijala. Ukupna količina iskopa umanjena za količinu iskopa bagerskih jaraka.
|  | m³ | 769.22 |  | 0
2.4. | Strojni iskop odvodnih jaraka bagerom (profilnom korpom), sa razastiranjem iskopanog materijala. Obračun po m3 iskopa iz jaraka. (iskop do 1.5m3/m').
|  | m³ | 1067.95 |  | 0
2.5. | Škarpiranje pokosa iskopa na točnost 1-5 cm. Obračun po m2 površine iskopa.
|  | m² | 135.41 |  | 0
2.6. | Izrada nasipa (od materijala svih kategorija) sa razastiranjem i sabijanjem valjkom u slojevima do 30 cm. Obračun po m3 izgrađenog nasipa.
|  | m³ | 6342.94 |  | 0
2.7. | Strojno planiranje planuma da se dobije projektirani uzdužni i poprečni profil prometnice. Obračun po m2 planuma.
|  | m² | 11139.67 |  | 0
2.8. | Valjanje planuma teškim valjkom sa pet prelaza po istoj površini uz 1/3 preklopa da se dobije jednolično sabit i uvaljan planum. Obračun po m2 planuma.
|  | m² | 11139.67 |  | 0
2.9. | Utovar viška iskopanog materijala iz iskopa bagerom ili utovarivačem. Obračun po m3 viška materijala iz iskopa.
|  | m³ | 2417.19 |  | 0
2.10. | Prijevoz viška iskopanog materijala s trase na deponiju udaljenu do 5 km van pojasa gradnje. Obračun po m3 viška materijala iz iskopa.
|  | m³ | 2417.19 |  | 0
| UKUPNO (2. ZEMLJANI RADOVI): |  |  |  | 0
3. | RADOVI NA ODVODNJI
3.1. | Nabava plastičnih rebrastih (PEHD) cijevi ili jednakovrijedno. Karakteristike jednakovrijednosti: - unutarnji promjer cijevi 600 mm - tjemena nosivost cijevi (SN8 kN/m²). Ponuditelj nudi: ____________________________________________________________________________ Ukupna duljina cijevi 6 m/ kom
|  | kom | 6 |  | 0
3.2. | Nabava i ugradnja plastičnih rebrastih (PEHD) cijevi, ili jednakovrijedno, za prelazak uzdužnih odvodnih jaraka na privatne parcele. Karakteristike jednakovrijednosti: - unutarnji promjer cijevi 400 mm - tjemena nosivost cijevi (SN8 kN/m²). Ponuditelj nudi:_________________________ Ukupna duljina cijevi 6 m/kom.
|  | kom | 10 |  | 0
3.3. | Ugradnja rebrastih plastičnih (PEHD) cijevi ili jednakovrijedno, sa svim predradnjama, iskopima i sabijanjima. Karakteristike jednakovrijednosti: - unutarnji promjer cijevi 600 mm - tjemena nosivost cijevi (SN8 kN/m²). Ukupna duljina cijevi 6 m/kom. Obračun po komadu ugrađene cijevi.
|  | kom | 6 |  | 0
3.4. | Izgradnja čeonih zidova od armiranog betona (prema skici u projektu). Izgradnja za plastične rebraste (PEHD) cijevi ili jednakovrijedno, unutarnjeg promjera 600 mm, odnosi se na dopremu materijala, armiranje, izvođenje opšava i ugradnja betona C 16/20 te njegu betona. Cijena se odnosi na oba čeona zida za propust.
|  | kom | 6 |  | 0
| UKUPNO (3. RADOVI NA ODVODNJI): |  |  |  | 0
4. | RADOVI NA KOLNIČKOJ KONSTRUKCIJI
4.1. | Nabava i utovar kamena krupnoće 0-90 mm za izgradnju gornjeg stroja kolovozne konstrukcije debljine 35 cm u sabitom stanju. Obračun po m3 kamena u rastresitom stanju. (Koeficijent sabijanja=1.25).
|  | m³ | 3259.74 |  | 0
4.2. | Prijevoz kamenog materijala na udaljenost 35 km. Uvijetovani kapacitet kamiona 8m3.
|  | m³ | 3259.74 |  | 0
4.3. | Nabava geotekstila. Obračun po m2.
|  | m² | 9700 |  | 0
4.4. | Postavljanje geotekstila na uvaljanu posteljicu sa poprečnim preklapanjem od 0,5 m na krajevima traka, cijelom dužinom trase uključujući okretnicu i mimoilaznice. Obračun po m2 geotekstila.
|  | m² | 9700 |  | 0
4.5. | Nabava geomreže. Obračun po m2.
|  | m² | 9700 |  | 0
4.6. | Postavljanje geomreže na uvaljanu posteljicu i geotekstil sa poprečnim preklapanjem od 0,5 m na krajevima traka, cijelom dužinom trase uključujući okretnicu i mimoilaznice. Obračun po m2 geomreže.
|  | m² | 9700 |  | 0
4.7. | Strojna izgradnja gornjeg stroja (razastiranje kamena grederom uz pripomoć radnika). Obračun po m3.
|  | m³ | 3259.74 |  | 0
4.8. | Valjanje kamenog materijala statičkim ili vibro valjkom na potrebnu zbijenost. Obračun po m3 uvaljanog kamena.
|  | m³ | 3259.74 |  | 0
| UKUPNO (4. RADOVI NA KOLNIČKOJ KONSTRUKCIJI): |  |  |  | 0
A) | REKAPITULACIJA
1. | PRIPREMNI RADOVI | kn |  |  | 0
2. | ZEMLJANI RADOVI | kn |  |  | 0
3. | RADOVI NA ODVODNJI | kn |  |  | 0
4. | RADOVI NA KOLNIČKOJ KONSTRUKCIJI | kn |  |  | 0
| UKUPNO: | kn |  |  | 0
| PDV - 25% | kn |  |  | 0
| SVEUKUPNO: | kn |  |  | 0

## Kalnik-Kamešnica
B) Troškovnik: Rekonstrukcija traktorskog puta u šumsku cestu KALNIK-KAMEŠNICA
R.Br. | O p i s r a d o v a | Jedinica mjere | Količina radova | Jedinična cijena | Ukupna cijena (kn)
1. | PRIPREMNI RADOVI
1.1. | Obnova građevinskog iskolčenja osi i profila trase po potrebi putem geodetske službe. Obračun se vrši po metru dužnom obnovljene trase.
|  | m' | 1188.58 |  | 0
1.2. | Prijevoz strojeva sa kamionom i niskonosećom prikolicom. BULDOZER
| Obračun komplet. | h | 8 |  | 0
1.3. | Prijevoz strojeva sa kamionom i niskonosećom prikolicom. BAGER
| Obračun komplet. | h | 8 |  | 0
1.4. | Prijevoz strojeva sa kamionom i niskonosećom prikolicom. GREDER
| Obračun komplet. | h | 8 |  | 0
1.5. | Prijevoz strojeva sa kamionom i niskonosećom prikolicom. VALJAK
| Obračun komplet. | h | 8 |  | 0
1.6. | Strojni iskop panjeva D=20-50 cm posječenih stabala bagerom (i čekićem) i dozerom, te njihovo deponiranje van pojasa zemljorada. Obračun prema broju iskopanih panjeva.
|  | kom | 127 |  | 0
1.7. | Strojni iskop panjeva D=50-90 cm posječenih stabala bagerom (i čekićem) i dozerom, te njihovo deponiranje van pojasa zemljorada. Obračun prema broju iskopanih panjeva.
|  | kom | 11 |  | 0
1.8. | Strojni iskop panjeva D=>90 cm posječenih stabala bagerom (i čekićem) i dozerom, te njihovo deponiranje van pojasa zemljorada. Obračun prema broju iskopanih panjeva.
|  | kom | 7 |  | 0
1.9. | Zatrpavanje panjeva (iskop rova i zatrpavanje) Obračun prema broju zatrpanih panjeva.
|  | kom | 145 |  | 0
1.10. | Strojno krčenje šiblja i grana sa trase dozerom. Obračun po m2.
|  | m² | 10697 |  | 0
| UKUPNO (1. PRIPREMNI RADOVI): |  |  |  | 0
2. | ZEMLJANI RADOVI
2.1. | Strojni iskop u materijalu A kategorije (tvrda stijena, potpuno razbijanje stijene čekićem) sa guranjem u nasip ili deponiju do 40 m. Obračun po m3 iskopanog materijala. Ukupna količina iskopa umanjena za količinu iskopa bagerskih jaraka.
|  | m³ | 1342.37 |  | 0
2.2. | Strojni iskop u materijalu B kategorije (djelomično razbijanje stijene čekićem) sa guranjem u nasip ili deponiju do 40 m. Obračun po m3 iskopanog materijala. Ukupna količina iskopa umanjena za količinu iskopa bagerskih jaraka.
|  | m³ | 854.23 |  | 0
2.3. | Strojni iskop u materijalu C kategorije sa guranjem u nasip ili deponiju do 40 m. Obračun po m3 iskopanog materijala. Ukupna količina iskopa umanjena za količinu iskopa bagerskih jaraka.
|  | m³ | 244.07 |  | 0
2.4. | Strojni iskop odvodnih jaraka bagerom (profilnom korpom), sa razastiranjem iskopanog materijala. Obračun po m3 iskopa iz jaraka. (iskop do 1.5m3/m').
|  | m³ | 756.76 |  | 0
2.5. | Škarpiranje pokosa iskopa na točnost 1-5 cm. Obračun po m2 površine iskopa.
|  | m² | 86.54 |  | 0
2.6. | Izrada nasipa (od materijala svih kategorija) sa razastiranjem i sabijanjem valjkom u slojevima do 30 cm. Obračun po m3 izgrađenog nasipa.
|  | m³ | 2496.44 |  | 0
2.7. | Strojno planiranje planuma da se dobije projektirani uzdužni i poprečni profil prometnice. Obračun po m2 planuma.
|  | m² | 6488.42 |  | 0
2.8. | Valjanje planuma teškim valjkom sa pet prelaza po istoj površini uz 1/3 preklopa da se dobije jednolično sabit i uvaljan planum. Obračun po m2 planuma.
|  | m² | 6488.42 |  | 0
2.9. | Utovar viška iskopanog materijala iz iskopa bagerom ili utovarivačem. Obračun po m3 viška materijala iz iskopa.
|  | m³ | 700.99 |  | 0
2.10. | Prijevoz viška iskopanog materijala s trase na deponiju udaljenu do 5 km van pojasa gradnje. Obračun po m3 viška materijala iz iskopa.
|  | m³ | 700.99 |  | 0
| UKUPNO (2. ZEMLJANI RADOVI): |  |  |  | 0
3. | RADOVI NA ODVODNJI
3.1. | Nabava plastičnih rebrastih (PEHD) cijevi ili jednakovrijedno.Karakteristike jednakovrijednosti: - unutarnji promjer cijevi 600 mm - tjemena nosivost cijevi (SN8 kN/m²).Ponuditelj nudi:___________________ Ukupna duljina cijevi 6 m.
|  | kom | 4 |  | 0
3.2. | Nabava i ugradnja plastičnih rebrastih (PEHD) cijevi, ili jednakovrijedno, za prelazak uzdužnih odvodnih jaraka na privatne parcele. Karakteristike jednakovrijednosti: - unutarnji promjer cijevi 400 mm - tjemena nosivost cijevi (SN8 kN/m²). Ponuditelj nudi:_________________________ Ukupna duljina cijevi 6 m.
|  | kom | 6 |  | 0
3.3. | Ugradnja rebrastih plastičnih (PEHD) cijevi ili jednakovrijedno, sa svim predradnjama, iskopima i sabijanjima. Karakteristike jednakovrijednosti: - unutarnji promjer cijevi 600 mm - tjemena nosivost cijevi (SN8 kN/m²). Ukupna duljina cijevi 6 m. Obračun po komadu ugrađene cijevi.
|  | kom | 4 |  | 0
3.4. | Izgradnja čeonih zidova od armiranog betona (prema skici u projektu). Izgradnja za plastične rebraste (PEHD) cijevi ili jednakovrijedno, unutarnjeg promjera 600 mm, odnosi se na dopremu materijala, armiranje, izvođenje opšava i ugradnja betona C 16/20, te njegu betona. Cijena se odnosi na oba čeona zida za propust.
|  | kom | 4 |  | 0
| UKUPNO (3. RADOVI NA ODVODNJI): |  |  |  | 0
4. | RADOVI NA KOLNIČKOJ KONSTRUKCIJI
4.1. | Nabava i utovar kamena krupnoće 0-90 mm za izgradnju gornjeg stroja kolovozne konstrukcije debljine 35 cm u sabitom stanju. Obračun po m3 kamena u rastresitom stanju. (Koeficijent sabijanja=1.25).
|  | m³ | 1818.54 |  | 0
4.2. | Prijevoz kamenog materijala na udaljenost 35 km. Uvijetovani kapacitet kamiona 8m3.
|  | m³ | 1818.54 |  | 0
4.3. | Nabava geotekstila. Obračun po m2.
|  | m² | 5700 |  | 0
4.4. | Postavljanje geotekstila na uvaljanu posteljicu sa poprečnim preklapanjem od 0,5 m na krajevima traka, cijelom dužinom trase uključujući okretnicu i mimoilaznice. Obračun po m2 geotekstila.
|  | m² | 5700 |  | 0
4.5. | Nabava geomreže. Obračun po m2.
|  | m² | 5700 |  | 0
4.6. | Postavljanje geomreže na uvaljanu posteljicu i geotekstil sa poprečnim preklapanjem od 0,5 m na krajevima traka, cijelom dužinom trase uključujući okretnicu i mimoilaznice. Obračun po m2 geomreže.
|  | m² | 5700 |  | 0
4.7. | Strojna izgradnja gornjeg stroja (razastiranje kamena grederom uz pripomoć radnika). Obračun po m3.
|  | m³ | 1818.54 |  | 0
4.8. | Valjanje kamenog materijala statičkim ili vibro valjkom na potrebnu zbijenost. Obračun po m3 uvaljanog kamena.
|  | m³ | 1818.54 |  | 0
| UKUPNO (4. RADOVI NA KOLNIČKOJ KONSTRUKCIJI): |  |  |  | 0
B) | REKAPITULACIJA
1. | PRIPREMNI RADOVI | kn |  |  | 0
2. | ZEMLJANI RADOVI | kn |  |  | 0
3. | RADOVI NA ODVODNJI | kn |  |  | 0
4. | RADOVI NA KOLNIČKOJ KONSTRUKCIJI | kn |  |  | 0
| UKUPNO: | kn |  |  | 0
| PDV - 25% | kn |  |  | 0
| SVEUKUPNO: | kn |  |  | 0

## REKAPITULACIJA
Rekapitulacija rekonstrukcije traktorskog puta u šumsku cestu A)KALNIK-BORJE i B)KALNIK-KAMEŠNICA
A) Troškovnik: Rekonstrukcija traktorskog puta u šumsku cestu KALNIK-BORJE
A) | REKAPITULACIJA
1. | PRIPREMNI RADOVI | kn | 0
2. | ZEMLJANI RADOVI | kn | 0
3. | RADOVI NA ODVODNJI | kn | 0
4. | RADOVI NA KOLNIČKOJ KONSTRUKCIJI | kn | 0
| UKUPNO: | kn | 0
| PDV - 25% | kn | 0
| SVEUKUPNO: | kn | 0
B) Troškovnik: Rekonstrukcija traktorskog puta u šumsku cestu KALNIK-KAMEŠNICA
B) | REKAPITULACIJA
1. | PRIPREMNI RADOVI | kn | 0
2. | ZEMLJANI RADOVI | kn | 0
3. | RADOVI NA ODVODNJI | kn | 0
4. | RADOVI NA KOLNIČKOJ KONSTRUKCIJI | kn | 0
| UKUPNO: | kn | 0
| PDV - 25% | kn | 0
| SVEUKUPNO: | kn | 0
SVEUKUPNA REKAPITULACIJA RADOVA A+B
| UKUPNO: | kn | 0
| PDV - 25% | kn | 0
| SVEUKUPNO: | kn | 0