## List1
PRILOG II. - TROŠKOVNIK
Grupa 1. Nabava i ugradnja opreme
|  | Jed. mjere | količina | jed. cijena | ukupno kn
1. | PODLOGA ZA VJEŽBU
1.1. | Dobava, prijevoz i ugradnja antistres podloge 500x500x45 mm na prethodno betoniranu podlogu. Obračun po m2 ugrađenog poda. | m2 | 80 |  | 0
| Ukupno kn stavke pod 1.: |  |  |  | 0
2. | SPRAVE ZA VJEŽBANJE
Dobava, prijevoz i montaža sprava za vježbanje (konstrukcija čelik) za vanjsko vježbanje i postavljanje na otvorenom prostoru: u cijenu uključen sav pribor i sidreni elementi za učvršćenje. Sprave su izrađene od čeličnih cijevi, profila i limova spojenih zavarivanjem i vijčanom vezom u funkcionalnu cjelinu, temeljene sidrenim vijcima na čvrstu podlogu. Proizvod je zaštićen sa dva sloja plastifikacije – antikorozivnim temeljnim slojem i završnim dekorativnim slojem u boji. Letve su izrađene od elipsa aluminijskog profila sa završnim dekorativnim slojem u boji.
Temelje za postavu sprava priprema Naručitelj, a Ponuditelj je obvezan Naručitelju dostaviti nacrte potrebnih temelja za svaku spravu iz troškovnika ukoliko njegova ponuda bude odabrana. Ponuditelj se obvezuje priložiti fotodokumentaciju sprava koje nudi u predmetnoj nabavi. Fotodokumentacija je sastavni dio ponude ponuditelja.
2.1. | Tip sprave kao kosa klupa - dim. približno (D*Š*V) 3300*1165*1160 mm, tip vježbe: vježba snage Noseća konstrukcija je izrađena od masivnog stupa promjera 102 mm. | kom | 1 |  | 0
2.2. | Tip sprave kao polužna stolica za odgurivanje/povlačenje, dimenzije (DxŠxV): 2075 x 900 x 2100 mm, tip vježbe: fleksibilnost i agilnost ramena te zglobova lakata - vježbe snage. Noseći stupovi su u četverostrukoj izvedbi. | kom | 1 |  | 0
2.3. | Tip sprava kao sjedala za odgurivanje - dimenzije približno (D*Š*V) 1980*705*1570 mm, tip vježbe: vježba snage. Noseći stuupovi su u četverostrukoj izvedbi | kom | 1 |  | 0
2.4. | Tip sprava kao eliptična hodalica - dimenzije približno (D*Š*V) 1120*480*1540 mm, tip vježbe: vježbe za poboljšanje gleksibilnosti, koordinacije istabilnosti donjih ekstremiteta. Noseći stupovi su u dvostrukoj izvedbi. | kom | 1 |  | 0
2.5. | Tip sprava kao veslarica - dimenzije približno (D*Š*V) 1520*680*670 mm, tip vježbe: vježbe za poboljšanje snage mišića gornjih i donjih ekstremiteta, prsa i trbuha. Noseća konstrukcija je u dvostrukoj izvedbi. | kom | 1 |  | 0
2.6. | Tip sprave kao paralelna prečka - dim. približno (D*Š*V) 2500*650*1680 mm, tip vježbe: vježba snage, stabilnost zglobova. Noseća konstrukcija je izrađena od masivnih stupova promjera 102 mm. | kom | 1 |  | 0
2.7. | Tip sprave kao univerzalne šipke - dim. približno (D*Š*V) 2770*1875*2610 mm, tip vježbe: vježbe snage i istezanja. Noseći stupovi su u dvostrukoj izvedbi. | kom | 1 |  | 0
2.8. | Tip sprave kao penjač- dim. približno (D*Š*V) 1520*685*1560 mm, tip vježbe: kardiovaskularna, istezanje. Noseći stupovi su u trostrukoj izvedbi. | kom | 1 |  | 0
2.9. | Tip sprave kao bočna njihalica- dim. približno (D*Š*V) 1080*760*1240 mm, tip vježbe: kardiovaskularna. Noseći stupovi su u četverostrukoj izvedbi. | kom | 1 |  | 0
2.10. | Tip sprave kao zračna hodalica- dim. približno (D*Š*V) 1140*490*1405 mm, tip vježbe: kardiovaskularna. Noseći stupovi su u dvostrukoj izvedbi. | kom | 1 |  | 0
2.11. | Tip sprave kao Tai-Chi- dim. približno (D*Š*V) 1075*1030*1390 mm, tip vježbe: kardiovaskularna. Noseći stupovi su u četverostrukoj izvedbi. | kom | 1 |  | 0
2.12. | Tip sprave kao švedske ljedstve- dim. približno (D*Š*V) 1145*300*2650 mm, tip vježbe: istezanje. Noseći stupovi su u dvostrukoj izvedbi. | kom | 1 |  | 0
| Ukupno kn stavke pod 2.: |  |  |  | 0
| UKUPNO St. 1 i 2. (kn bez PDV): |  |  |  | 0
| PDV kn: |  |  |  | 0
| SVEUKUPNO SA PDV-om: |  |  |  | 0
Odgovorna osoba ponuditelja:
M.P.