## TROŠKOVNIK 1
Prilog II. - Troškovnik
TROŠKOVNIK RADOVA MODERNIZACIJE (ASFALTIRANJA) NERAZVRSTANE CESTE
NC69 Popovec Kalnički-Breg, kčbr. 1933. k.o. Borje
OPĆENITO:
- Svi radovi obuhvaćeni izvedbenim troškovnikom odnose se na modernizaciju postojećih cesta i njenih postojećih elemenata, tj. odnosi se na radove izvanrednog održavanja i gradnje platoa.
- Istima se ne utječe na širinu postojeće trase, niveletu, infrastrukturu, a zahvat se odvija u postojećem koridoru postojeće čestice.
- Projekat regulacije prometa ze vrijeme izvođenja radova i elaborat zaštite na radu dužan je osigurati Izvoditelja radova, te na iste ishoditi suglasnost nadležnih službi.
- Ostalo prema važećim zakonima i propisima. Ishoditi suglasnost nadležnog ŽUC-a.
- Sve sanacije propusta izvode se od bet.cjevi fi300-400 mm, duljine 7-8m, ukoliko nije drugačije naznačeno.
REDNI | OPIS RADA |  |  | J.M. | KOLIČINA | JEDINIČNA CIJENA | VRIJEDNOST RADA - EUR
BROJ
1. IZRADA PODLOGE
1.1. | Strojno profiliranje postojeće kolničke konstrukcije izvedene od pomiješanog zemljano kamenog materijala. U kolniku prisutan kameni materijal koji se ne odvozi nego planira po trasi. Obračun po m2 isprofiliranog kolnika. |  |  | m2 | 2590 |  | 0
1.2. | Izrada nasipa za donji sloj debljine 20 cm (novi sloj debljine 20 cm - 10 cm postojeći navoz na cesti) od kamenog ili šljunčanog materijala 0/63 mm. Stavka obuhvaća dovoz materijala, ugradnju i valjanje u slojevima dok se ne postigne zbijenost Me= 60 MN/m2. Obračun po m3 ugrađenog materijala-(uvaljani materijal). NAPOMENA: cesta je navožena kamenim materijalom, pa je potrebni nadsloj od 20-30 cm-prosječno 20 cm. |  |  | m3 | 518 |  | 0
2. ASFALTERSKI RADOVI
2.1. | Izrada i ugradnja asfaltne mješavine za nosive slojeve od bitumeniziranog materijala po vrućem postupku u sloju debljine 6 cm na voznim površinama. Gornji bitumenizirani nosivi sloj /AC 16 surf 50/70 AG4 M4/ nanosi se na potpuno uređenom i po nadzornom inženjeru preuzetom tamponskom sloju. Predviđa se AC 16 izvesti od kamenog materijala max. vel. zrna 16 mm s dodatkom kamenog brašna. Kao vezivo primjeniti bitumen tipa BIT 60. Izrada i sastav mase treba biti u skladu s važećim tehničkim uvjetima i stnadardima. Dopušteno odstupanje ugrađenog sloja može biti 10 % u odnosu na projektiranu debljinu, ravnost površine ugrađenog sloja može biti +- 7 mm, nivelete max. +- 1 cm od projektirane, a poprečni pad može odstupati najviše +- 0,4 % aps. od projektiranog. U jediničnoj cijeni sadržani su svi troškovi nabave materijala, proizvodnje i ugradnje asfaltne mješavine, prijevoz, oprema i svi ostali troškovi potrebni za izvođenje radova. Obračun po m2 ugrađenog zastora. AC 16 surf 50/70 AG4, M4-E debljine 6 cm-uvaljano |  |  | m2 | 1890 |  | 0
3. RADOVI NA BANKINI I UREĐENJU ODVODNJE
3.1. | Sanacija postojećih bankina kamenim materijalom sa prosječno 0,04 m3/m' bankine. Rad obuhvaća nabavu i dovoz miješanog kamenog materijala, te razastiranje, profiliranje i zbijanje materijala. Stavka ukljućuje 2 prometna znaka STOP. Obračun po m3 ugrađenog miješanog kamenog materijala. |  |  | m3 | 56 |  | 0
REKAPITULACIJA: |  |  | 1. IZRADA PODLOGE: |  |  |  | 0
|  |  | 2. ASFALTERSKI RADOVI: |  |  |  | 0
|  |  | 3. RADOVI NA BANKINI I UREĐENJU ODVODNJE: |  |  |  | 0
|  |  | UKUPNO: |  |  |  | 0
|  |  | PDV 25 %: EUR |  |  |  | 0
|  |  | SVEUKUPNO: EUR |  |  |  | 0