## Troškovnik dom Donje Borje
PRILOG II.
TROŠKOVNIK
Uređenje Društvenog doma Donje Borje - radovi na energetskoj učinkovitosti objekta, ev.br. nabave: JN 27-2024 Obnova fasade i krovišta Društvenog doma Donje Borje
Stavka br. | Opis | J.M. | Količina | Jedinična cijena | Iznos
1. | DEMONTAŽE I RUŠENJA
1.1. | Demontaža postojećeg pokrova od salonit ploča zajedno sa pripadajućim drvenim letvama i sljemenjacima, privremeno odlaganje istih u krugu gradilišta, te odvoz i zbrinjavanje na ovlašteni deponij udaljenosti do 20 km, uz plaćanje svih potrebnih pristojbi. Obračun po m2 površine. | m2 | 160 | 0 | 0
1.2. | Demontaža cjelokupne limarije, privremeno odlaganje iste u krugu gradilišta, te odvoz i zbrinjavanje na građevinskoj deponiji udaljenosti do 20 km.
| a) horizontalni oluci | m1 | 32 | 0 | 0
| b) vertikalni oluci | m1 | 15 | 0 | 0
| c) zabatni opšavi | m1 | 28 | 0 | 0
| UKUPNO DEMONTAŽE I RUŠENJA: |  |  |  | 0
2. | FASADERSKI RADOVI
2.1. | Izrada nove toplinske fasade na objektu postavom sloja termoizolacije od fasadnih EPS-F ploča (stiropor) debljine 10 cm. EPS-F ploče se lijepe na zid ljepilom za EPS i dodatno učvršćuju tiplama, gletaju se dva puta uz umetanje građevinske mrežice. Površina se završno obrađuje sitnozrnatom silikatnom ili akrilatnom dekorativnom žbukom u boji po izboru investitora, granulacije 1,5-2,0 mm, uz prethodno nanošenje temeljnog premaza. Stavka sadrži i postavu rubne metalne sokl lajsne, kutnih i okapnih PVC profila na kutove objekta i oko otvora, te obradu špaleta. Obračun sve zajedno po m2. Otvori do 3 m2 se ne odbijaju, a špalete se ne obračunavaju posebno. | m2 | 200 | 0 | 0
2.2. | Dobava, montaža i demontaža potrebne cijevne skele oko objekta. | m2 | 200 | 0 | 0
2.3. | Izrada sokla objekta visine 20-25 cm postavom sloja termoizolacije od XPS ploča (stirodur) debljine 6 cm. Obrada ista kao i ostatak fasade uz završnu obradu dekorativnom žbukom za podnožja kao „Samoborka teraplast” ili slično, u tonu po izboru investitora. | m2 | 12.5 | 0 | 0
| UKUPNO FASADERSKI RADOVI: |  |  |  | 0
3. | TESARSKI I KROVOPOKRIVAČKI RADOVI
3.1. | Dobava i obijanje krovnih ploha jelovim daskama debljine 24 mm uz prethodno nanošenje zaštitnog antifungicidnog sredstva. | m2 | 160 | 0 | 0
3.2. | Dobava i postava sloja paropropusne folije preko dasaka krovišta. | m2 | 160 | 0 | 0
3.3. | Letvanje krovnih ploha letvama i kontraletvama dimenzija 3/5 cm, uz nanošenje zaštitnog antifungicidnog sredstva. | m2 | 160 | 0 | 0
3.4. | Dobava i prekrivanje krovnih ploha limenim pločama u obliku crijepa u boji po izboru investitora. Lim debljine 0,55 mm. Stavka uključuje i postavu linijskih snjegobrana i zaštitne mrežice protiv ptica, glodavaca i insekata. | m2 | 160 | 0 | 0
3.5. | Dobava i postava sljemenjaka na sljeme krovišta. | m1 | 16.2 | 0 | 0
| UKUPNO TESARSKI I KROVOPOKRIVAČKI RADOVI: |  |  |  | 0
4. | LIMARSKI RADOVI
4.1. | Dobava i ugradba novih horizontalnih polukružnih oluka od pocinčanog lima u boji po izboru investitora, debljine 0,55 mm, razvijene širine 33 cm. Stavka uključuje i potrebne nosače. | m1 | 30 | 0 | 0
4.2. | Dobava i ugradba novih vertikalnih oluka ϕ120 mm od pocinčanog lima u boji po izboru investitora, debljine 0,55 mm. Stavka uključuje labuđi vrat, ispusne kotliće, izljevna koljena, koljena i obujmice. | m1 | 15 | 0 | 0
4.3. | Izrada, dobava i montaža novih zabatnih opšava krovišta (veterlajsni) od pocinčanog lima u boji po izboru investitora, debljine 0,55 mm, razvijene širine 30-40 cm. | m1 | 28 | 0 | 0
| UKUPNO LIMARSKI RADOVI: |  |  |  | 0
REKAPITULACIJA
1. | Demontaže i rušenja | 0
2. | Fasaderski radovi | 0
3. | Tesarski i krovopokrivački radovi | 0
4. | Limarski radovi | 0
| UKUPNO | 0
| PDV 25% | 0
| SVEUKUPNO | 0
NAPOMENE
Količine navedene u troškovniku su aproksimativne, stvarne količine uzeti će se prilikom obračuna, izmjerom na licu mjesta.
Ako se naknadno pojavi potreba za izvođenjem dodatnih radova koji nisu predviđeni ovim troškovnikom, isti će se naknadno ugovoriti.
Obračun po stvarno izvedenim količinama.
U Kalniku, ____________ 2024.
ŽIG I POTPIS PONUDITELJA