## Sheet1
A GRUPA RADOVA
TROŠKOVNIK RADOVA NA MODERNIZACIJI POSTOJEĆE CESTE
NC 11- KALNIK (ODVOJAK BOSI - TOPOLJE) II FAZA kčbr. 2420, k.o. Kalnik
OPĆENITO:
1. ISKOLČENJE:
Pod iskolčenjem se podrazumijeva prenošenje podataka-mjera iz tehničkog rješenja I troškovnika na teren. Potrebno je iskolčiti trasu u položajnom smislu, te sve iskolčene oznake ako je potrebno obnavljati u toku izvođenja, pa sve do predaje izvedene ceste naručitelju. Izrada snimljene trase uključena je u cijenu. Iskolčenje instalacija također ulazi u cijenu, a informaciju daje investitor o postojanju instalacije, što se sve upisuje u građevinski dnevnik prilikom uvođenja u posao.
2. OBRAČUN KOLIČINA:
Obračun količina vrši se prema specifikacijama iz troškovnika, a povečane ili smanjene količine moraju prethodno biti dogovorene I odobrene, s obveznim upisom u građevinski dnevnik sa obveznim datumom I predviđenom približnom količinom. Kao dokaz količina izvoditelj prilaže otpremnice materijala na kojima mora biti vidljiva količina I kvaliteta materijala.
3. ORGANIZACIJA RADILIŠTA:
Svi troškovi na organizaciji radilišta, regulacija prometa za vrijeme izvođenja radova, postavljanje privremene prometne signalizacije I slićno idu na teret izvoditelja. Od početka radova izvoditelj je dužan voditi građevinski dnevnik I građevinsku knjigu. Sva čišćenja nakon izvođenja radova u smislu deponiranog iskopa, navoza ili bilo kojeg neopasnog građevinskog materijala snosi izvoditelj bez bilo kakovih dodatnih tražbina prema naručitelju.
4. DEPONIRANJE MATERIJALA
Stavka koja sadrži odvoz viška materijala ili deponiranje materijala mora sadržavati u cijeni razastiranje I planiranje materijala na deponiji. Obveza investitora je da osigura deponiju za neopasni građevinski otpad I to samo iskopani pomiješani kameni I zemljani materijal.
5. MATERIJAL
Izvoditelj je u obvezi u sklopu ponuđene cijene ugraditi materijal koji odgovara Hrvatskim normama.
UVJETI IZVOĐENJA RADOVA:
U svemu se potrebno pridržavati mjera zaštite na radu. (Zakon o zaštiti na radu, N.N. R.H. 71/14, 118/14, 154/14, 94/18, 96/18)
ZEMLJANI RADOVI:
Kod profiliranja postoječeg kolnika podrazumijeva se prolaz stroja koji izravnava kolnik, širi ga na planiranu širinu, radi poprečni nagib, odvaja kameni od zemljanog materijala. Kameni materijal se ugrađuje u kolnik. Obračun se vrši po metru četvornom. Sječenje granja ili drveća obuhvaća djelomično uklanjanje raslinja koje nadvisuje trasu na visinu od 4,5 m sa odlaganjem granja na deponiju koju odredi investitor. Obračun se vrši po utrošenim satima rada. Uklanjanje drveća promjera većeg od 10 cm se posebno dogovara , a obračun je po komadu, Iskop cestarskih jaraka podrazumijeva iskop novih I produbljivanje postojećih, a obračun je po dužnom metru. Široki iskop se obračunava po metru kubnom, a odnosi se na iskop kod proširenja ceste, zamjenu nenosivog terena, razni iskopi za propuste ili odvodne kanale.
KOLNIČKA KONSTRUKCIJA:
Sastoji se od izrade nosivog sloja mehanički zbijenog kamenog ili šljunčanog materijala granulacije 0/63 mm u sloju debljine 20 cm. Obračun po m3 ugrađenog materijala. Posebnu pažnju obratiti na postojeći kolnik koji je u pravilu navažan više godina, pa postojeći sloj kamenog materijala treba uzeti u obzir I ponovno ga ugraditi I u pravilu taj sloj iznosi minimalno 8 cm. Planirana kolnička konstrukcija se sastoji od 1 sloja nosivog asflta AC 16 surf 50/70 AG4, M4-E debljine 6 cm-uvaljano: -donji nosivi sloj- šljunak ili kamen (tucanik) 20 -25 cm -uređeno temeljno tlo-posteljica Kontrola zbijenosti se vrši na svakih 500 m2 uređenog kolnika ili na mjestima koje odredi nadzor, a iznosi min Me = 60 MN/m2.
OBORINSKA ODVODNJA:
Odnosi se na izradu cestarskih jaraka, izradu asfaltnih I zemljanih rigola, usmjereno ispuštanje vode sa kolnika u recipijent, ugradnja rešetki I sl..
BETONSKI RADOVI:
Odnose se na postavu cestarskih rubnjaka industrijski proizvedenih u metalnom kalupu I postava na svježi zemljovlažni beton min C 12/20. Izradu propusta od betonskih cijevi ili pvc cijevi, izrada betonskih kosih glava na cestarskim propustima koji se izrađuju od plastičnih korugiranih cijevi ili betonskih cijevi na pero I utor. Betoniranje raznih zidića visine do 100 cm iznad terena od betona C30/37.
PROMETNA SIGNALIZACIJA:
Obuhvaća vertikalnu I horizontalnu signalizaciju. Od vertikalne signalizacije najzastupljeniji je prometni znak stop B022, a od horizontalne signalizacije zaustavna linija. Obračun po komadu postavljene signalizacije.
dio | radovi | stavka | podst. | OPIS STAVKE | Jedinica mjere | Količina | Jedinična cijena (kn) | Ukupno
|  | I |  | PRIPREMNI RADOVI
|  |  | 1. | Iskolčenje osi i profila trase, osiguranjem glavnih točaka. Iskolčenje obuhvaća sva geodetska mjerenja tj. osiguranje osi iskolčenja trase, obnavljanje i održavanje iskolčenih oznaka na terenu za sve vrijeme građenja odnosno do predaje radova investitoru. U cijenu koštanja ulaze svi gore navedeni radovi, snimak izvedenog stanja-površina asfalta, potrebni materijali i prijevoz vezan uz ovaj rad. Obračun po m dužnom iskolčene trase. | m' | 200 | 0 | 0
|  |  |  | PRIPREMNI RADOVI |  | UKUPNO: |  | 0
|  | II |  | ZEMLJANI RADOVI
|  |  | 1. | Strojno profiliranje postojeće kolničke konstrukcije izvedene od pomiješanog zemljano kamenog materijala. U kolniku prisutan kameni materijal koji se ne odvozi nego planira po trasi. Profiliranje izvršiti na ukupnu maksimalnu širinu 4,00 m. (prosječno 3 m širina ceste te obostrano bankine po 0,25- 0,50 m) Na izlazu-ulazu proširenje -„lepeza“ površine 5,0 m² . Rad obuhvaća pravilnu izradu uzdužnog i poprečnog nagiba projektirane ceste.
[5 empty] | m2 | 2000 | 0 | 0
|  |  | 2. | Izrada nasipa za donji sloj ukupne debljine 30 cm (novi sloj debljine 25 cm- postojeći navoz na cesti 5-10 cm) od kamenog ili šljunčanog materijala 0/63 mm. Stavka obuhvaća dovoz materijala, ugradnju i valjanje u slojevima dok se ne postigne minimalna zbijenost Me= 60 MN/m2. Obračun po m3 ugrađenog materijala-(uvaljani materijal-rastresitost uračunata). NAPOMENA: cesta je navožena kamenim materijalom, pa je potrebni nadsloj od 20-30 cm-prosječno 25 cm.
[5 empty] | m3 | 500 | 0 | 0
|  |  | 3. | Izrada bankina od zemljano šljunčanog materijala, sa planiranjem i valjanjem. Širina bankine do 25 cm. (dodatak do 30 % šljunčanog materijala). Obračun po metru kvadratnom izvedene bankine.
[5 empty] | m3 | 20 | 0 | 0
|  |  |  | ZEMLJANI RADOVI |  | UKUPNO: |  | 0
|  | III |  | KOLNIČKA KONSTRUKCIJA
|  |  | 1. | Postaljanje Betonskih cestovnhi rubnjaka 15/25/100 cm na betonsku postoljicu, nakon postave, rubnjake je potrebno fugirati. | m' | 300 | 0 | 0
|  |  | 2. | Izrada i ugradnja asfaltne mješavine za nosive slojeve od bitumeniziranog materijala po vrućem postupku u sloju debljine 6 cm na voznim površinama. Gornji bitumenizirani nosivi sloj /AC 16 surf 50/70 AG4 M4/ nanosi se na potpuno uređenom i po nadzornom inženjeru preuzetom tamponskom sloju. Predviđa se AC 16 izvesti od kamenog materijala max. vel. zrna 16 mm s dodatkom kamenog brašna. Kao vezivo primjeniti bitumen tipa BIT 60 . Izrada i sastav mase treba biti u skladu s važećim tehničkim uvjetima i stnadardima. Dopušteno odstupanje ugrađenog sloja može biti 10 % u odnosu na projektiranu debljinu, ravnost površine ugrađenog sloja može biti +- 7 mm, nivelete max. +- 1 cm od projektirane, a poprečni pad može odstupati najviše +- 0,4 % aps. od projektiranog. U jediničnoj cijeni sadržani su svi troškovi nabave materijala, proizvodnje i ugradnje asfaltne mješavine, prijevoz, oprema i svi ostali troškovi potrebni za izvođenje radova. Obračun po m2 ugrađenog zastora. AC 16 surf 50/70 AG4, M4-E debljine 6 cm-uvaljano | m2 | 750 | 0 | 0
|  |  |  | KOLNIČKA KONSTRUKCIJA |  | UKUPNO: |  | 0
|  | IV |  | PROMETNA SIGNALIZACIJA
|  |  | 1. | Nabava, doprema i postava prometnih znakova komplet sa stupom okruglog presjeka, obujmicom i dva zavrtnja. Stup postaviti na betonski temelj kvalitete betona M-15. U cijenu rada ulazi iskop i betoniranje temelja , stup i znak, odnosno svi radovi do potpune funkcionalnosti, a obračun se vrši prema komadu postavljenog znaka iz troškovničke specifikacije. ZNAK: STOP B02 | kom | 1 | 0 | 0
|  |  |  | PROMETNA SIGNALIZACIJA |  | UKUPNO: |  | 0
REKAPITULACIJA
|  | I |  | PRIPREMNI RADOVI | UKUPNO |  |  | 0
|  | II |  | ZEMLJANI RADOVI | UKUPNO |  |  | 0
|  | III |  | KOLNIČKA KONSTRUKCIJA | UKUPNO |  |  | 0
|  | IV |  | PROMETNA SIGNALIZACIJA | UKUPNO |  |  | 0
[5 empty] | UKUPNO : |  |  | 0
[5 empty] | PDV (25%): |  |  | 0
[5 empty] | SVEUKUPNO : |  |  | 0
U _____, dana _____ 2024.
Potpis i pečat: