## TROŠKOVNIK 1
D GRUPA RADOVA
OPĆENITO
- Svi radovi obuhvaćeni izvedbenim troškovnikom odnose se na modernizaciju postojećih cesta i njenih postojećih elemenata, tj. odnosi se na radove izvanrednog održavanja i gradnje platoa.
- Istima se ne utječe na širinu postojeće trase, niveletu, infrastrukturu, a zahvat se odvija u postojećem koridoru postojeće čestice.
- Projekat regulacije prometa ze vrijeme izvođenja radova i elaborat zaštite na radu dužan je osigurati Izvoditelja radova, te na iste ishoditi suglasnost nadležnih službi.
- Ostalo prema važećim zakonima i propisima. Ishoditi suglasnost nadležnog ŽUC-a.
- Sve sanacije propusta izvode se od bet.cjevi fi300-400 mm, duljine 7-8m, ukoliko nije drugačije naznačeno.
- Stavka 3.2. odnosi se na sanaciju cestovnih jaraka prema opisu, ili uređenje nasipa i pokosa.
TROŠKOVNIK RADOVA NA MODERNIZACIJI POSTOJEĆE CESTE
1 | Vojnovec Kalnički | [5 empty] | Odvojak Popovec Kanički kljeti
Kčbr. 1888 ko Vojnovec Kalnički
CESTA: |  |  |  | nerazvrstavna
DIONICA: |  | 1
DUŽINA (m): |  | 150 |  |  |  | ŠIRINA ASFALTA (m): |  |  |  | 2.7
REDNI | OPIS RADA | [11 empty] | J.M. | KOLIČINA | JEDINIČNA CIJENA | VRIJEDNOST RADA - EUR
BROJ
1. IZRADA PODLOGE
1.1. | Strojni iskop sanacije nerazvrstane ceste. Obračun po m2 isprofiliranog kolnika. | [11 empty] | m2 | 555 | 0 | 0 | 25 | 3.3181
| 150 | x | ( | 2.7 | + | 1 | m )
1.2. | Nabava, doprema i ugradnja kvalitetnog kamenog materijala za izradu tamponskog sloja debljine 30 cm u zbijenom stanju. Sabijanje istog do postizanja modula stišljivosti Ms=80 MN/m2 mjereno kružnom pločom Ф30 cm. Rezultate mjerenja dostaviti investitoru. Obračun po m3 ugrađenog kamenog materijala u rasutom stanju. | [11 empty] | m3 | 111 | 0 | 0 | 250 | 33.1807
| 150 | x | ( | 2.7 | + | 1 | m ) | x | 0.2 |  | 3.7
2. ASFALTERSKI RADOVI
2.1. | Izrada i ugradnja asfaltne mješavine za nosive slojeve od bitumeniziranog materijala po vrućem postupku u sloju debljine 6 cm na voznim površinama. Gornji bitumenizirani nosivi sloj /AC 16 surf 50/70 AG4 M4/ nanosi se na potpuno uređenom i po nadzornom inženjeru preuzetom tamponskom sloju. Predviđa se AC 16 izvesti od kamenog materijala max. vel. zrna 16 mm s dodatkom kamenog brašna. Kao vezivo primjeniti bitumen tipa BIT 60 . Izrada i sastav mase treba biti u skladu s važećim tehničkim uvjetima i stnadardima. Dopušteno odstupanje ugrađenog sloja može biti 10 % u odnosu na projektiranu debljinu, ravnost površine ugrađenog sloja može biti +- 7 mm, nivelete max. +- 1 cm od projektirane, a poprečni pad može odstupati najviše +- 0,4 % aps. od projektiranog. U jediničnoj cijeni sadržani su svi troškovi nabave materijala, proizvodnje i ugradnje asfaltne mješavine, prijevoz, oprema i svi ostali troškovi potrebni za izvođenje radova. Obračun po m2 ugrađenog zastora. Širina kolnika je projektirana 2,50 m. 700,00 x 2,50 + proširenje na ulazu-izlazu 8,00 m2 = 625,00 +8,00= AC 16 surf 50/70 AG4, M4-E debljine 6 cm-uvaljano | [11 empty] | m2 | 405 | 0 | 0 | 200 | 26.5446
| 150 | x | 2.7
3. RADOVI NA BANKINI I UREĐENJU ODVODNJE
3.1. | Sanacija postojećih bankina kamenim materijalom sa prosječno 0,04 m3/m' bankine. Rad obuhvaća nabavu i dovoz miješanog kamenog materijala, te razastiranje, profiliranje i zbijanje materijala. Stavka ukljućuje 2 prometna znaka STOP. Obračun po m3 ugrađenog miješanog kamenog materijala. | [11 empty] | m3 | 12 | 0 | 0 | 400 | 53.0891
| 150 | x | 2 | x | 0.04
REKAPITULACIJA: | [6 empty] | 1. IZRADA PODLOGE: | [8 empty] | 0
[7 empty] | 2. ASFALTERSKI RADOVI: | [8 empty] | 0
[7 empty] | 3. RADOVI NA BANKINI I UREĐENJU ODVODNJE: | [8 empty] | 0
[7 empty] | UKUPNO: | [8 empty] | 0
REKAPITULACIJA RADOVA
[7 empty] | 1. POPOVEC KALNIČKI KLIJETI | [8 empty] | 0
[7 empty] | UKUPNO: | [8 empty] | 0
[7 empty] | PDV 25 %: EUR | [8 empty] | 0
[7 empty] | SVEUKUPNO: EUR | [8 empty] | 0
U_______, dana ______ 2024.
Potpis i pečat: