## TROŠKOVNIK - PP
PRILOG II
TROŠKOVNIK RADOVA NA MODERNIZACIJI NERAZVRSTANIH CESTA - POLJSKIH PUTEVA Ev.br. nabave: JN 2-2024
1 | NERAZVRSTANE CESTE | [5 empty] | OPĆINA KALNIK
3032 ko Potok Kalnički 3045 ko Potok Kalnički 2911/1 ko Potok Kalnički 3031 ko Potok Kalnički 3027/2 ko Potok Kalnički 1458/156, 1458/153 ko Potok Kalnički 3029 ko Potok Kalnički i 1111 ko Kamešnica 1110 ko Kamešnica 369/28, 369/5, 369/78 ko Kamešnica 2421, 2422,2428, 2489 ko Kalnik 2420 ko Kalnik 2417 ko Kalnik 2393/1, 2393/2, 3/12, 2014/393 ko Kalnik 1880/2, 1881 ko Borje 2370 ko Šopron 2399 227/36, 924/88 ko šopron 4400, 4401 ko Vojnovec Kalnički 1902 ,1900 ko Vojnovec Kalnički 4413 ko Vojnovec Kalnički 4382 ko Vojnovec Kalnički 4416 ko Vojnovec Kalnički
OPĆENITO
- Svi radovi obuhvaćeni izvedbenim troškovnikom odnose se na modernizaciju postojećih nerazvrstanih cesta - poljskih puteva i njenih postojećih elemenata, tj. odnosi se na radove izvanrednog održavanja i gradnje platoa.
- Istima se ne utječe na širinu postojeće trase, niveletu, infrastrukturu, a zahvat se odvija u postojećem koridoru postojeće čestice.
- Projekat regulacije prometa ze vrijeme izvođenja radova i elaborat zaštite na radu dužan je osigurati Izvoditelja radova, te na iste ishoditi suglasnost nadležnih službi.
- Ostalo prema važećim zakonima i propisima. Ishoditi suglasnost nadležnog ŽUC-a.
- Sve sanacije propusta izvode se od bet.cjevi fi 400-600mm, duljine 6-8m, ukoliko nije drugačije naznačeno.
CESTA: |  |  |  | nerazvrstavna
DIONICA: |  | 1
DUŽINA (m): |  | 5000 |  |  |  | ŠIRINA PODLOGE (m): |  |  |  | 4
REDNI | OPIS RADA | [11 empty] | J.M. | KOLIČINA | JEDINIČNA CIJENA | VRIJEDNOST RADA - EUR
BROJ
1. IZRADA PODLOGE
1.2. | Izrada nasipa za donji sloj debljine 10 cm (novi sloj debljine 10 cm postojeći navoz na cesti ne postoji ) od kamenog ili šljunčanog materijala 0/63 mm. otpadna mješavina. Stavka obuhvaća dovoz materijala, ugradnju i valjanje u slojevima dok se ne postigne zbijenost Me= 40 MN/m2. Obračun po m3 ugrađenog materijala-(uvaljani materijal). NAPOMENA: cesta je zemljena i nije navožena kamenim materijalom, pa je potrebni dosivi sloj od 10 prosječno 10 cm. | [11 empty] | m3 | 2000 | 0 | 0
| 5000 | x | ( | 4 | ) |  |  | x | 0.1
2. ODVODNJE
3.1. | Izrada propusta od betonskih cijevi fi 40-60 sa betoniranjem završnih glava. Rad obuhvaća nabavu i dovoz i ugradnju 6 betonskih cijevi po 1 metara ukupno 6 metrara i betoiranje rubnih glava to nazivamo 1 Komplet . Obračun po kompletu ugrađenih propusta. | [11 empty] | komplet | 25 | 0 | 0
| 5000 | x | 2 | x | 0.04
3.2. | Kopanje putnih jaraka profilnom žlicim širine 0,80 cm dubine 0,80 cm | [11 empty] | m | 5000 | 0 | 0
REKAPITULACIJA: | [6 empty] | 1. IZRADA PODLOGE: | [8 empty] | 0
[7 empty] | 2. ODVODNJE: | [8 empty] | 0
[7 empty] | UKUPNO: | [8 empty] | 0
REKAPITULACIJA RADOVA
[7 empty] | UKUPNO: | [8 empty] | 0
[7 empty] | PDV 25 %: EUR | [8 empty] | 0
[7 empty] | SVEUKUPNO: EUR | [8 empty] | 0
U ______ , dana ______ 2024. | [11 empty] | _______________________________________
Potpis i pečat